## DDS
Revised: Friday, February 17, 2017
Revision:
Bill Of Materials February 19,2017 22:14:50 | Page1
Item | Quantity | Reference | Part | PCBFootprint
______________________________________________
2 | 5 | C2,C7,C11,C68,C71 | 10uF | 805
3 | 4 | C5,C8,C9,C10 | 1nF | 603
4 | 2 | C13,C14 | 2.2uF | 603
5 | 2 | C15,C16 | 22pF | 603
6 | 1 | C59 | 150PF | 603
7 | 2 | C60,C66 | 10uF10V | CAP-3216
8 | 1 | C62 | 10uF35V | CAP-6032
9 | 1 | C65 | 22uF | 1206
10 | 1 | D1 | B340A-13-F | SMA
15 | 1 | L1 | 10uH | 805
16 | 1 | L2 | 15uH | L-7-7-3
18 | 1 | O1 | 8M | OSC-3225
19 | 2 | Q1,Q2 | S9014 | S9014-SOT23
20 | 14 | R1,R2,R20,R21,R22,R23,R24,R25,R26,R27,R28,R29,R30,R48 | 1K | 603
21 | 5 | R3,R6,R7,R11,R13 | 50R | 603
22 | 21 | R4,R5,R8,R10,R14,R16,R17,R18,R19,R31,R32,R33,R34,R35,R36,R37,R38,R39,R41,R44,R45 | 10K | 603
23 | 3 | R9,R12,R47 | 20K | 603
24 | 1 | R15 | 1M | 603
25 | 2 | R40,R53 | 2K | 603
26 | 2 | R42,R46 | 4.7K | 603
27 | 1 | R43 | 3K | 603
28 | 1 | R49 | 120K | 603
29 | 2 | R50,R51 | 100K | 603
30 | 1 | R52 | 3.1K | 603
31 | 1 | U1 | MAX903 | LM334SM-SOP8
32 | 1 | U2 | OPA2350 | LM334SM-SOP8
33 | 1 | U3 | STM32F407ZGT6 | STM32F407ZGT6-LQFP144
34 | 2 | U4,U5 | 74LVC4245 | 74LVC4245-SOIC24
40 | 1 | U11 | AT24C02 | AT24C02-SOIC
41 | 1 | U12 | MP1584 | MP1584-SOIC8
42 | 1 | U13 | LT1963A | LT1963-SOP8
43 | 1 | U14 | LT1963-3.3 | LT1963-SOP8